## 产品问题测试
反馈问题描述 | 图片/链接 | 问题测试记录 | 测试人员 | 图片/链接
2025.2.13 刘玖龙 测试客户MAX的BH50寻像器线缆 |  | 2025.2.13 刘玖龙 使用BH50连接寻像器与电池，未出现电压、功率不稳定的情况，熄屏状态下，D-Tap灯依旧为亮绿灯 | 刘玖龙
2025.2.12 吴琪萌 测试验证回放下倍速播放素材，小监花屏的问题 |  | 2025.2.12 用Edge 6K、TACO LF 8023测试，发现422/444部分分辨率素材在回放下倍速播放才会出现花屏，RAW和CSC均没有出现。 | 吴琪萌
2025.1.24 Jihua 测试下Eagle HDMI对Sony FX30的录制信息显示 |  | 2025.1.24 关掉REC控制后，进行录制，寻像器画面无录制状态显示；录制指示灯与Logo灯保持正常（录制指示灯为绿色，Logo灯为白色） | 刘玖龙
2025.1.20 星宇 1-6样机 8023固件稳定性测试 |  | 2025.1.21 1-6样机进行8023固件稳定性测试 | 刘玖龙、马景林
2025.1.14 星宇 用1-6的样机做7328固件的稳定性测试 |  | 7328稳定性测试_刘玖龙_2025.1.15 测试目的：7328稳定性测试 测试结果： 1.MM2 LF（103211）降级固件至7328，机身放入1TB卡，开机，进入命令行模式，发现PCIE有报错，返回至取景模式，录制ProRes 4444xq 120fps 出现flush，无法停止录制，强制断电，重启后，素材可正常播放，此时PCIE无报错，录制正常 2.Edge 8K、MM2 S35、MM2 LF自动测试一切正常，未出现死机、冻屏的情况 | 刘玖龙
2025.1.14 Jihua 验证下我们的电影机Type-C口能否为Eagle HDMI稳定供电 |  | 电影机Type-C供电KVF测试_刘玖龙_2025.1.14 测试目的：验证电影机Type-C能否为Eagle HDMI稳定供电 测试条件：MM2 S35*1（MM2_204315）、Edge 8K*1（B429-28D7）、MM2 LF*1（103201）、Eagle HDMI*1（KVF_201004）、Eagle HDMI*1（KVF_202015）、HDMI转Video转接盒 测试结果： （1）使用设备：Eagle HDMI*1（KVF_201004） 机身连接电源线，寻像器连接机身Type-C口后开机，寻像器REC指示灯与Logo灯闪烁，画面输出彩条，电影机进入系统后，REC指示灯与Logo灯恢复正常 （2）使用设备：Eagle HDMI*1（202015） 1.机身连接电源线，寻像器连接机身Type-C口后开机，寻像器可正常启动 2.由于该寻像器升级固件版本错误，无法观察画面情况 经测试，使用电影机Type-C口供电可维持Eagle HDMI稳定运行 @Jihua | 刘玖龙
验证KVF黑屏问题 |  | KVF测试记录_刘玖龙_2024.12.30 测试设备：V-RAPTOR摄影机、Eagle SDI（KVF_104069） 固件版本：Eagle SDI固件版本为2.0（0475） 连接方式： 1.Eagle SDI电源采用“1分4”接入方式； 2.SDI接口接入V-RAPTOR的SDI 1、2接口 测试结果： 1.寻像器画面显示正常的SDI输出：24Hz 1080p、25Hz 1080p、30Hz 1080p、50Hz 1080p、60Hz 1080p 2.寻像器画面为彩条、无信号的SDI输出： 24Hz 自动、2K DCI、4K UHD、4K DCI；25Hz 自动、2K DCI、4K UHD、4K DCI； 30Hz 自动、2K DCI、4K UHD、4K DCI；50Hz 自动、2K DCI、4K UHD、4K DCI； 60Hz 自动、2K DCI、4K UHD、4K DCI 问题复现： 1.测试时间1h中，未有黑屏、状态指示灯与录制指示灯不亮的情况出现 2.寻像器序列号为101开头，主板未更新，无时码显示；更换为序列号104开头后，VU表与时码均可正常显示 | 刘玖龙