## 知识库
问题 | 外部回答 | 内部回答 | 图片
Eagle HDMI不支持 微单外录ProResRaw录制时输入环出给录机 | Eagle HDMI暂时不支持相机在外录ProResRAW时对机身HDMI接口给出的RAW信号的转换环出功能，同时不支持HDMI的12bit RAW信号输出 | Eagle HDMI无法处理来自外部HDMI接口给出的私有RAW信号，但是可以提供画面监看，如果有环出需求，带RAW的信号优先给到录机/小监，再环出给EAGLE HDMI监看
Ealge SDI黑屏，无法启动的排除方法 | 问如何连接+发视频，再问问电池的型号（怕是高压），可以让他找一个AtoC的线，另一端插在电脑的USB接口，C口插在eagle 的c口，看能不能直接亮，如果可以亮一般是线的问题，如果不能亮可能是eagle主板问题需要寄回返修。
Eagle HDMI是否能控制相机的录制？ | 相机无法通过HDMI来控制相机的录制，SDI和HDMI均为单向通信，只能传输元数据（包括录制状态、时码和VU表） | 相机是无法通过HDMI来控制相机的录制的，只能是：相机的录制状态可能可以通过HDMI传出给外部monitor或者recorder；同样SDI也是如此，单向通信，SDI和HDMI包含元数据输出，元数据具有录制状态、TC和Audio
Eagle SDI如何控制V-Raptor的录制启停？是否能控制FX6的录制启停？ | Eagle SDI可通过连接铁头RED V-Raptor套件的RS口，完成对RED V-Raptor的录制启停控制。Eagle SDI暂不支持对Sony FX6的录制启停控制。
Canon C300的元数据设置 | 记录命令(EXT REC)--决定sdi和hdmi信号中是否存在录制信息 HDMI时间码--决定hdmi信号是否含有时码信息和录制信息 音频输入选择-->通道1/通道2 设置为 sdi和hdmi信号中音频来源 MON&HDMI同时输出--打开则sdi和hdmi都有输出信号，关闭则sdi_mon(最上面的sd接口)没有输出信号，下面的sdi有输出信号，hdmi有输出信号 SDI OUT输出(最高分辨率)--修改各个选项都有sdi_mon(最上面的sdi接口)信号输出，如果关闭则下面的sdi接口没有信号输出
Eagle HDMI是否支持3D LUT导入？为什么Eagle HDMI在FUJIFILM X-H2s相机上，只能看到灰色的flog2镜头？ | Eagle HDMI不支持3D LUT的导入。大部分摄影机可以通过机内单独设置HDMI监看的LUT。FUJIFILM X-H2s相机，Log模式下，HDMI输出只能选择Log。 | 当选择Log拍摄模式时，Sony FX3可以选择HDMI输出为709，监看画面是有颜色的； FUJIFILM X-H2s在Log模式下的的HDMI输出只能选择Log，所以是没有颜色的。 后续会在Eagle HDMI里，做一个色彩转换，针对X-H2s这类使用Log的HDMI输出的相机
客户使用自己的D-Tap转USB-C，连接V口电池能否直接给Eagle HDMI供电？ | D-tap转USB-C的线，可以购买我们的BH50，或者第三方带稳压的线缆才可以 不带稳压的会烧掉 | 客户可以自己做线（保证稳压在5V）
Sony Alpha 7SⅢ连接Eagle HDMI，寻像器画面为什么无时码、录制状态和区域聚焦等信息？ | Sony Alpha 7SⅢ的HDMI无元数据输出，会在后续的固件升级中解决此问题
Sony FX6连接Eagle SDI，为什么无录制信号显示，菜单中为什么没有这个功能？ | 问客户： 1. FX6 SDI录制信号输出设置 2. Eagle序列号 我们查： 1. FX6说明书 2. 序列号对应的主板批次 | 1. 先问下客户FX6 的SDI是否设置了录制信号输出，这里建议看一下FX6的说明书 2. 再问一下客户Eagle SDI的序列号，看一下主板的批次，是12a还是12b 12a主板： 12b主板：能从SDI信号中获得时码和RS信息
Sony FX3/30连接Eagle HDMI，为什么在录制时无录制信号显示，录制指示灯与Logo灯不亮/无反应？ | 1.检查Eagle HDMI的录制指示灯与Logo灯是否开启 2.检查FX30的HDMI输出设置中，REC控制是否已开启 （外部输出->HDMI输出->REC控制 开/关） 注：时码输出也可在HDMI输出设置中，控制开关
RED Auto模式适配 | Komodo SDI输出分辨率没有auto选项，默认是1080p； V-raptor SDI输出分辨率默认是1080p；Auto选项为12G SDI，暂不考虑支持。
B型口线缆RED适配 | 目前为止没有看到谁家电池上的D-Tap有red扣板那么小。 而正常工作的时候，都是要使用电池的。所以用户从电池的D-tap取电就可以了。
Eagle SDI有坏点 | 按照维修手册，更换目镜
Eagle HDMI画面卡顿掉帧 | 输出给KVF的信号25帧/30帧的时候，看着会比较卡顿，50帧流畅
Eagle寻像器的工作温度是多少？能否带去北极进行拍摄？ | 我们机身正常工作温度是0~40℃，但是在更低的温度下应该可以正常工作；然后建议他使用完成后不要立即拿到室内温暖的地方然后开机，可以先在较低的温度下等待一段时间，然后再拿到室内开机。
Eagle寻像器的屈光度能够达到+3D吗？ | 暂时镜片和结构的限制只能到2D，我们预计在未来2~3个月，增加一款更宽范围的EVF，肯定会覆盖3D的范围。 | 我们预计在未来2~3个月，增加一款更宽范围的EVF，肯定会覆盖3D的范围。
Eagle寻像器由0486固件升级0559固件后，画面颜色偏绿 | 1.询问客户机身序列号 2.查询序列号，确定出厂时间 3.询问深圳同事，确认所使用的色彩校正流程、具体数据 4.若客户寻像器为2024年8月前后出厂，可以考虑提供专属固件给客户进行“RGB校色”数据调整 | 若寻像器出厂日期为2024年8月前，可能“RGB校色”中的“OLED校正选项”默认为“关闭”（寻像器RGB校色数据不生效），这时所使用的色彩校正流程为“Gamma校色”，0559固件取消了“Gamma校色”，且“RGB校色”数据为未调整状态，所以会偏绿
Eagle线缆晃动，寻像器黑屏掉电 | INTF板接地有问题
Eagle HDMI在连接SONY FX系列（FX3）时，遇到寻像器画面显示有屏闪的问题 | 请再次检查摄影机的基本设置以及帧率的设置（25帧） | 用户可能设置错了相机的拍摄模式，切换成录制模式。

## Eagle HDMI画面兼容性
HDMI IN兼容性列表 |  |  |  |  | HDMI OUT兼容性列表
相机型号 | HDMI类型 | HDMI输出分辨率 | HDMI输出帧率 | 是否正常显示 | 监视器型号 | 是否正常显示
Sony |  |  |  |  | ATOMOS
FX6 | 全尺寸HDMI (A) | 1080p | 59.94 | ✓ | Shogun | ✓
|  |  | 50 | ✓ | 威固
|  |  | 29.97 | ✓ | 原子A5 | ✓
|  |  | 25 | ✓ | 零一视讯
|  |  | 24 | ✓ | Shimbol | ✓
|  |  | 23.98 | ✓ | 百视悦
|  | 1080i | 59.94 | ✓ | R7SIII-V | ✓
|  |  | 50 | ✓
|  |  | 29.97 | ✓
|  |  | 25 | ✓
FX3 | 全尺寸HDMI (A) | 自动 | 50 (PAL） | ✓
|  |  | 59.94 (NTSC) | ✓
|  | 1080p | 50 (PAL） | ✓
|  |  | 59.94 (NTSC) | ✓
|  | 1080i | 50 (PAL） | ✓
|  |  | 59.94 (NTSC) | ✓
FX30 | 全尺寸HDMI (A) | 自动 | 50 (PAL） | ✓
|  |  | 59.94 (NTSC) | ✓
|  | 1080p | 50 (PAL） | ✓
|  |  | 59.94 (NTSC) | ✓
|  | 1080i | 50 (PAL） | ✓
|  |  | 59.94 (NTSC) | ✓
|  | 2160p | 50 (PAL） | ✕
|  |  | 59.94 (NTSC) | ✕
PXW-FS7 | 全尺寸HDMI (A) | 1080p | 59.94 (NTSC) | ✓
|  |  | 29.97 (NTSC) | ✓
|  |  | 23.98 (NTSC) | ✓
|  | 1080i | 59.94 (NTSC) | ✓
|  |  | 29.97 (NTSC) | ✓
|  |  | 23.98 (NTSC) | ✓
|  | 1080i (2-3PD) | 23.98 (NTSC) | ✓
|  | 1080p | 50 (PAL） | ✓
|  |  | 25 (PAL) | ✓
|  | 1080i | 50 (PAL） | ✓
|  |  | 25 (PAL) | ✓
Alpha 7 | Micro HDMI (D) | 自动 | 50 (PAL） | ✓
|  |  | 59.94 (NTSC) | ✓
|  | 1080p | 50 (PAL） | ✓
|  |  | 59.94 (NTSC) | ✓
|  | 1080i | 50 (PAL） | ✓
|  |  | 59.94 (NTSC) | ✓
Alpha 7S3 | Micro HDMI (D) | 自动 | 50 (PAL） | ✓
|  |  | 59.94 (NTSC) | ✓
|  | 1080p | 50 (PAL） | ✓
|  |  | 59.94 (NTSC) | ✓
|  | 1080i | 50 (PAL） | ✓
|  |  | 59.94 (NTSC) | ✓
Alpha 7R3 | 全尺寸HDMI (A) | 自动 | 50 (PAL） | ✓
|  |  | 59.94 (NTSC) | ✓
|  | 1080p | 50 (PAL） | ✓
|  |  | 59.94 (NTSC) | ✓
|  | 1080i | 50 (PAL） | ✓
|  |  | 59.94 (NTSC) | ✓
|  | 2160p/1080p | 50 (PAL） | ✓
|  |  | 59.94 (NTSC) | ✓
Canon
EOS C80 | 全尺寸HDMI (A) | 2048x1080p/1920x1080p 1920x1080p | 59.94 | ✓
|  |  | 29.97 | ✓
|  |  | 23.98 | ✓
|  |  | 50 | ✓
|  |  | 25 | ✓
|  |  | 24 | ✓
|  | 1080i (psf) | 60 | ✓
|  |  | 50 | ✓
EOS C300 III | 全尺寸HDMI (A) | 1080p | 59.94 | ✓
|  |  | 50 | ✓
|  |  | 24 | ✓
|  | 1080psf | 59.94 | ✓
|  |  | 50 | ✓
|  |  | 24 | ✓
EOS C70 | 全尺寸HDMI (A) | 1080p | 59.94 | ✓
|  |  | 50 | ✓
|  |  | 24 | ✓
|  | 1080psf | 59.94 | ✓
|  |  | 50 | ✓
|  |  | 24 | ✓
EOS R5 | Micro HDMI (D) | 自动 | 50 (PAL） | ✓
|  |  | 59.94 (NTSC) | ✓
|  | 1080p | 50 (PAL） | ✓
|  |  | 59.94 (NTSC) | ✓
EOS RP | Mini HDMI (C) | 自动 | 50 (PAL） | ✓
|  |  | 59.94 (NTSC) | ✓
|  | 1080p | 50 (PAL） | ✓
|  |  | 59.94 (NTSC) | ✓
EOS 5D4 | Mini HDMI (C) | 自动 | 50 (PAL） | ✓
|  |  | 59.94 (NTSC) | ✓
|  | 1080p | 50 (PAL） | ✓
|  |  | 59.94 (NTSC) | ✓
|  |  | 23.98 (NTSC) | ✓
|  | 1080i | 50 (PAL） | ✓
|  |  | 59.94 (NTSC) | ✓
FUJIFILM
X-H2s | 全尺寸HDMI (A) | 1080p | 23.98 | ✓
|  |  | 24 | ✓
|  |  | 25 | ✓
|  |  | 29.97 | ✓
|  |  | 50 | ✓
|  |  | 59.94 | ✓
Sigma
FP | Micro HDMI (D) | 1080p | 23.98 | ✓
|  |  | 25 | ✓
|  |  | 29.97 | ✓
|  |  | 50 | ✓
|  |  | 59.94 | ✓
|  |  | 100 | ✓
|  |  | 119.88 | ✓

## Type-C供电
Type-C口供电 |  |  |  | # | 适配器 | 是否工作 | V/A | PD协议
# | 产品名称 | Type-C供电 | 图片 | 1 | Kinefinity 65w适配器（1C1A) | ☑ | 5.2V / 0.25A | PD 3.0
1 | FUJIFILM X-H2s | ☑ |  | 2 | 倍思30W充电头 | ☑ | 5.2V / 0.25A | PD 3.0
2 | FUJIFILM gfx100Ⅱ | ☑ |  | 3 | 努比亚120W氮化镓充电头 | ☑ | 5.2V / 0.25A | PD 3.0
3 | Sony FX3 | × |  | 4 | 雷蛇灵刃14 2021 USB-C接口 | ☑ | 5.2V / 0.25A | PD 3.0
4 | Sony FX30 | × |  | 5 | 苹果60W电源适配器（2016） | ☑ | 5.2V / 0.25A | PD 2.0
5 | Sony FX6 | ×
6 | Canon C70 | × |  | 线缆1：HDMI转USB-C |  |  | 测试时间：2024年7月10日
7 | Canon C80 | × |  | # | 测试设备 | KVF是否工作 | 功率测试 | 备注
8 | Canon EOS R5C | × |  | 1 | 雷蛇Blade14 2021 | √ | 电压：4.8V 电流：0.5A 功率：2.4W | SDI 1080P 60fps可工作
9 | BMD bmcc6K | ☑ |  | 2 | 6代主板NUC、TERRA/MAVO主板 | √ | 电压：4.8V 电流：0.5A 功率：2.4W | SDI 1080P 60fps可工作
10 | Panasonic GH6 | × |  | 3 | TERRA/MAVO机身HDMI接口 | x | 电压：4.6V 电流：0.2A 功率：0.9W
|  |  |  | 4 | Sony FX3 | x | 电压：4.6V 电流：0.02A 功率：0.09W
|  |  |  | 5 | 苹果Macbook Pro 14 2021 | x | 电压：4.6V 电流：0.02A 功率：0.09W
|  |  |  | 线缆2：mini HDMI转USB-C |  |  | 测试时间：2024年7月10日
|  |  |  | # | 测试设备 | KVF是否工作 | 功率测试 | 备注
|  |  |  | 1 | 4代主板NUC | x | 电压：4.6V 电流：0.2A 功率：0.9W
|  |  |  | 2 | Canon EOS RP | x | 电压：4.6V 电流：0.2A 功率：0.9W
|  |  |  | 补充测试：FX3 USB-C电源逻辑 |  |  | 测试时间：2024年7月12日
|  |  |  | # | 具体内容 | FX3状态 | 功率测试 | 备注
|  |  |  | 1 | USB-C给电池充电 | 关机 | 电压：8.8V 电流：1.7A 功率：14W
|  |  |  | 2 | 直接使用USB-C电源 | 开机 | 电压：9.0V 电流：0.5A 功率：4.5W
|  |  |  | 3 | 开机状态下，取下电池FX3直接掉电；所以直接使用USB-C电源，电池仓必须有电池 | 开机
|  |  |  | 4 | USB-C无法输出电 | 开机/关机

## Eagle HDMI元数据
# | 产品名称 | 录制状态显示 | VU表 | 时码
1 | FUJIFILM X-H2s | ☑ | ☑ | ☑
2 | FUJIFILM gfx100Ⅱ
3 | ARRI Amira | ☐ | ☐ | ☐
4 | Sony FX3 | ☑ | ☑ | ☑
5 | Sony FS7 | ☑ | ☑ | ☑
6 | Sony FX30 | ☑ | ☑ | ☑
7 | Sony FX6 | ☑ | ☑ | ☑
8 | Sony Venice | ☐ | ☐ | ☐
9 | Sony A7 | x | x | x
10 | Sony nex-F3 | x | x | x
11 | Canon C70 | ☑ | ☑ | ☑
12 | Canon C80 | ☑ | ☑ | ☑ | Eagle SDI也支持
13 | Canon C300 | ☑ | ☑ | ☑
14 | Canon EOS RP | x | x | x
15 | Canon EOS R5C
16 | Sigma fp | x | ☑ | ☑
17 | BMD bmcc6K
18 | Panasonic GH6 | ☑ | ☑ | ☑

## Troubleshooting
# | 现象 | Troubleshooting
1 | 屏幕不亮、Logo灯、录制灯不亮 | 检查供电线缆是否插好，特别是0B5P的
1 | 屏幕不亮、Logo灯、录制灯不亮 | 检查Eagle电源开关是否打开
1 | 屏幕不亮、Logo灯、录制灯不亮 | 更换线缆尝试
1 | 屏幕不亮、Logo灯、录制灯不亮 | 使用USB-A转USB-C的线，USB-C接Eagle，USB-A接电脑的USB-A或电源适配器。 若屏幕亮起彩条，接SDI可以正常显示画面，则需要更换线缆或内部软排线 若屏幕不亮，需更换主板 （Power接口不接，并且此时电源开关无效）
1 | 屏幕不亮、但Logo灯、录制灯亮 | 按下任意按键，屏幕是否亮起 若亮起，是息屏功能导致，可以关闭息屏 若不亮，重新关闭打开电源开关
1 | 屏幕不亮、但Logo灯、录制灯亮 | 使用USB-A转USB-C的线，USB-C接Eagle，USB-A接电脑的USB-A或电源适配器。 若屏幕亮起彩条，接SDI可以正常显示画面，则需要更换线缆或内部软排线 若屏幕不亮，需更换主板 （Power接口不接，并且此时电源开关无效）
1 | 屏幕亮，但Logo灯、录制灯不亮或其中一个灯不亮 | 查看设置中是否关闭了指示灯
1 | 屏幕亮，但Logo灯、录制灯不亮或其中一个灯不亮 | Logo灯、录制灯损坏，需更换八爪鱼
1 | 屏幕彩条、Logo灯、录制灯正常，但没有画面 | 查看摄影机SDI输出是否是3G/1.5G
1 | 屏幕彩条、Logo灯、录制灯正常，但没有画面 | 更换SDI线缆

## Eagle HDMI-苹果电脑
测试设备 | 固件版本 | 测试方式 | 测试结果 | 视频
Eagle HDMI（带环出） | kvf_2.1_0486 | 直接连接苹果电脑 | 寻像器画面出现雪花点，且画面规律闪烁 | video(90).mp4
|  | 通过威固监视器环出 | 寻像器画面出现雪花点，且画面规律闪烁 | video(92).mp4
Eagle HDMI（不带环出） | kvf_2.1_0487 | 直接连接苹果电脑 | 可正常显示 | video(91).mp4
威固监视器 |  | 直接连接苹果电脑 | 可正常显示
百视悦监视器 |  | 直接连接苹果电脑 | 寻像器画面出现雪花点，且画面规律闪烁