## 基础知识
1.基本信息
# | 信息 | 注意
1 | 机身型号 | 在售产品：MAVO Edge 8K/6K
2 | 机身序列号 | 机身外壳背面（BP电池槽）; 配置→第一级菜单的最后显示； 配置→系统→关于；
3 | 固件版本 | 配置→第一级菜单的最后显示； 配置→系统→关于；
2.第一级菜单信息
#
1 | KineOS 7.1（12） | 固件版本为7112
2 | Cam SN 8623-F072 | 机器序列号为 8623-F072
3 | EF | 当前机器识别到的转接卡口为EF转接卡口
4 | sys 10.3 | 转接卡口版本为10.3
5 | 24-105 | 识别到的镜头的焦段
6 | F4.0 | 识别到的镜头的最大光圈
3.【关于】信息内容
# |  | 信息 | 具体含义
1 | 序列号 | 8623-F072 | 序列号（唯一）
2 | 发布属性 | 2021.4 | 生产年月
3 |  | MAVO Edge 8K | 机型
4 | 固件版本 | KineOS 7.1（12） | 固件版本为7112
5 |  | WIFI | 支持WIFI
6 |  | 3D | 支持3D同步
7 |  | 8K | 支持分辨率最高8K
8 |  | HiSpeed | 支持高速拍摄
9 |  | KAudio | KineAudio，音频
10 |  | SDI | 支持SDI
11 |  | KS | KineStation
12 | 附属版本 | 127 | MC8版本
13 |  | 10f | front板版本
14 |  | 11e | back板版本
15 |  | 119 | Key板版本
16 |  | 11e | HDA板版本
17 |  | 221013a0 | FPGA版本
18 | 开机时长 | 634hours | 机器运行时长为634小时
19 | 录制时长 | 59hours | 机器录制时长为59小时
20 | 转接环 | EF | 转接环类型
21 | 监视器 | KMON7 | 监视器型号
22 |  | r32 | 监视器版本
23 |  | 219
24 |  | （port1）/（port2） | 连接video1口
25 | 电池状态 | 50% | 电池电量百分比（KineBAT）
26 |  | 14.54V | 当前电池电压
27 |  | 1.988A | 当前电池电流
28 |  | 13312mAh | 电池容量
29 |  | 8 | 完整的充放电次数
4. 固件升级时数字含义
# | 模组 | 含义
1 | Video1：KineMON/EVF | 连接在Video1口的KineMON/EVF固件升级
2 | Video2：KineMON/EVF | 连接在Video2口的KineMON/EVF固件升级
3 | - | -
4 | HDA | 监看模块MCU程序
5 | Ekey | 按键板MCU程序
6 | -
7 | Back | 供电模块MCU程序
8 | Front | ND板MCU程序
9 | E-mount | 电子E卡口MCU程序
10 | MC8 | FPGA程序
11 | 暂未确定
12 | 暂未确定
注：当固件包中包含上述配件、模组MCU、FPGA的程序时，在对应的数字才会升级 MCU：微控制单元
问题分类
# | 问题大类 | 问题小类
1 | 稳定性 | 无法开机
2 |  | 死机
3 |  | 画面异常
4 |  | 温度
5 | 素材 | 素材横条、白色横线、红点
6 |  | 色彩
7 |  | 素材号重复
8 |  | 录制异常
9 | 监看 | KineMON无画面
10 |  | KineMON画面异常
11 |  | 功能稳定性
12 |  | 触屏
13 |  | SDI
14 |  | 颜色
15 |  | 洋葱圈
16 | SSD | FLUSH
17 |  | 无法识别
18 | 音频 | 音频不完整
19 |  | 杂音/噪声/电流声
20 | 兼容性 | 兼容性
21 | 时码 | 时码
22 | 硬件/结构 | ND
23 |  | 灰尘
24 |  | 风扇
25 |  | 人为损坏

## 机器稳定性
1. 电源指示灯状态
# | 状态指示灯
1 | 长红色
2 | 红色/绿色交替
3 | 长绿色
4 | 电源指示灯不亮
2. 常见问题
# | 问题类型 | 具体现象 | 问题分析 | 售后步骤 | 生产工艺变更提示 | 具体案例
[6 empty] | 型号 | 固件版本 | 详细描述 | 解决方法 | 图片/视频链接 | 反馈人 | 反馈时间
A | 开机相关 | 1. 点击开机键之后机器无反应，电源指示灯完全不亮 | 1. 机身最大的电压为26V ，供电方式使用不当容易造成BACK板损坏。 | 1.询问客户所使用的供电方式； 2.询问是否有其他供电方式，其他供电方式是否可行； 3.返修。 |  | Edge 8K | - | Orlando 使用V口1分2的扣板，电池串联给机身供电，此时电压为29.6V，无法开机 | 返修更换BACK板 |  | Orlando | 2022-01-13
|  |  | 2. 电池电量不足或电源连接处有接触不良的情况。 | 供电方式确认为UPS底座时： 1.确认UPS底座电源打开 2.确认2S电池都有足够的电量 3.确认Edge机身底部触点以及UPS金针连接正常。
|  |  | 3. 电源连接处物理损坏 | 确认损坏部位，安排返修。
|  |  | 4. 开机状态下拆装UPS底座 | 1. 确认UPS内是否同装有电池； 2. BACK板、UPS底座主板可能烧毁；安排返修 |  | Edge 6K | 7112 | 开机状态下拆装UPS底座 | 更换BACK板和UPS底座的主板 |  | Oscar | 2022-12-19
[6 empty] | Edge 8K |  | AKS客户，机身开机时安装装有电池的UPS底座，然后无法开机。
|  | 2. 开机过程中卡在某个进度上 | 5. TF卡损坏或TF卡内部系统损坏（机器的开机和录制时长都存储在TF卡中） | 1. 开机后，侧屏长时间卡在logo界面 2. 电源指示灯黄色闪烁 3. 若TF卡损坏，表明摄影机系统也损坏，任何模式都无法启动
|  |  |  | 1. 开机后，侧屏长时间卡在logo界面 2. 电源指示灯红色闪烁 |  | Edge 8K |  | 机器是闪红灯无法开启，更换TF卡后，变成闪黄灯 |  |  | Jerome
|  |  |  | 1. 开机后，侧屏长时间卡在logo界面 2. 电源指示灯黄色闪烁 3. 若TF卡损坏，表明摄影机系统也损坏，任何模式都无法启动 |  | Edge 6K |  |  | 深圳收到后，在调试模式下开机，直接显示命令行，系统崩溃 |  | 有风 | 2024-06-25
|  |  | 可能是DK板或主板损坏 | 1. 开机后，侧屏长时间卡在logo界面 2. 电源指示灯红色或者黄色闪烁 3. 若TF卡损坏，表明摄影机系统也损坏，任何模式都无法启动 4. 可能正常开机，但是开机后有自动重启等异常现象 |  | Edge 6K |  | 机器开机后，电源指示灯一直是黄色闪烁，侧屏卡在logo处 | 返厂更换DK模组 |  | 张圣哲
[6 empty] | Edge 6K |  | 机器是闪红灯无法开启，在校正模式下开机，变成闪黄灯 | 返厂后发现是机器进水了，更换主板和DK板后可以正常开机 |  | 钱勇 | 2024-05-11
[6 empty] | Edge 8K |  | 开机后，只要录制机器就会自动重启，温度升高之后现象消失 | 更换主板&DK板后正常 |  | 陈磊 | 2024-05-10
[6 empty] | Edge 8K |  | 开机后，侧屏一直处于logo状态，电源指示灯一直闪红灯 | 更换主板 |  | Cinetx | 2024-06-06
偶尔出现无法开机的现象，但是断电重启后正常
|  |  | 偶尔无法开机 |  |  | Edge 6K |  | 电源指示灯红灯闪烁，侧屏显示logo无法开机，断电后正常，一周出现5次 | 工厂2天内反复开关30次，无法复现 |  | 洪盛昌 | 2024-05-17
|  | 3.开机后无拍摄画面显示，只显示UI | 可能是Sensor或MC损坏 |  |  | Edge 8K
|  | 4. 开机后机器不稳定 | 6. 开机后，UI上电压和电量的显示未F和S，并不断闪烁 | 1. 重启机器 2. 更换其他的电池或者使用电源线供电 3. 确认上述操作后仍出现，需返厂检测 |  | Edge 6K | - | 开机后电压和电量变成F和S，F在闪烁，机身按键无法操作 | 返厂更换BACK板 |  | 刘家安 | 2023-06-09
V口和BACK 的通信线没有插好
B | 死机问题 | 拍摄冻屏 | 1.固件版本不稳定的问题 KineMON画面/时码/机身按键 都不生效。 解决方法：拔电重启解决。（录制时出现概率较高） | 确认机器的型号、固件版本、拍摄参数、使用环境 |  | Edge 8K | 7031 | 8K HD 25/50P 422HQ，NTFS文件系统格式化卡后，第一次拍摄几秒后，自动停止录制，摄影机画面冻屏，菜单无法操作，素材完整，后续用同一张卡继续拍摄200GB左右素材没有出现其它问题（主要为8K 50P 4444XQ） | 暂时无法复现 |  | David | 2022-04-19
|  | 2. 切回放过程中或回放状态下，监看画面出现卡住且时码不动的情况，无法进行任何操作 | 1. 固件版本不稳定的问题 | 确认机器的型号、固件版本、拍摄参数、使用环境
|  |  | 2. 第三方SSD卡不兼容问题导致机器死机 | 和客户确认所使用的SSD卡类型 |  | Edge 6K | 7029 | 卡体+雷克沙NM620 1TB，7029，4K HD 58帧，回放会死机，任何按键没有反应 |  |  | 王杰 | 2022-07-24
|  | 1. 录制时一段时间画面会冻住，按键正常操作，素材只有6KB | 1. 可能是固件不稳定造成的 2. 硬件不稳定造成，例如FPGA出现问题 | 1. 该现象出现的频率，是否可以稳定复现 2. 恢复出厂设置 |  | Edge 8K | - | 机器可以正常开机，但几分钟后时码就会冻住，按键仍可操作，素材文件夹内文件正常，但视频文件只有6KB；温度高于41度时，切换编码画面会一直黑 | 更换MC8 |  | David Lawless | 2023-02-01
|  | 冻屏 | 1. 可能与环境有关，比如静电 | 1. 该现象出现的频率，是否可以稳定复现 |  | Edge 8K | 7121 | 两台Edge 8K在客户手中很容易出现冻屏的现象 | 这两台机器在升级到7237后，其中一台机器测试时遇到冻屏现象；7245更改素材缓冲区大小以解决冻屏现象，客户暂时未反馈 |  | Mayo | 2023-10-31
|  | 可恢复按键冻屏 | KineMON画面/时码/机身按键 都不生效。等10分钟或者更久，机器可能自己恢复正常
|  | 监看冻屏 | KineMON画面冻住，菜单可以通过机身按键使用，时码正常。（不改动任何设置，机器放在一边一段时间可能就会冻住） |  |  | Edge 6K | 7237 |  |  |  | Law
C | 画面异常 | 1. 画面亮度很暗 2. 画面有很严重的网格纹 3. 画面有时会突然亮度提高，有时会很暗，并闪烁 | 1. 看是否会出现在素材中，很大概率是机器硬件的问题 | 1. 恢复出厂设置，重启，看是否出现 2. 切换编码，比如422切换到444，看这个现象是否和FPGA相关 3. 若该现象可以稳定复现，需返厂处理 |  | Edge 8K |  | 画面在亮暗闪烁 | 更换Sensor |  | 罗钧 | 2023-11-08
D | 温度 | 1. 升温速度快 | 1.机内风扇转速设置过低 | 确认风扇转速为多少
|  |  | 2.机内元器件问题 | 返修
|  | 2. 开机温度与环境温度相差大 | 1.MC8上的电子元器件问题 | 返修 | 4月26日前的机器可能为MC8上的电子元器件问题 | Edge 8K | 7029 | 三台Edge8K出现开机显示的温度为50度左右，录制短时间内温度就升到75度以上（A1F1-2DE2/0DB9-5962/243F-F652） | 返厂检查后是MC8上的电子元器件的问题。 | \\192.168.10.118\store\2.Marketing\Knowledge base_Edge\机器稳定性\温度_孙江伟.jpg | 北京台-孙江伟 | 2022-04-27
| 固件升级 | 升级后机器无法开机 | 未按照固件说明要求升级 | 1. 尝试校正模式，插U盘是否可以正常开机 2. 若无法开机，需返厂 |  | Edge 8K | 7212 | 客户从6715升级到7.2的固件，但是6715升7.1的过程中没有升级到6745的中间固件，然后机器无法开机了 | 返厂测试后，是DK和BACK板的排线烧了 |  | 俊宏
|  | 升级过程中，在某一阶段卡住超过20分钟 | 1. 已升级完成，或者未升级，但仍显示进度 2. 可能是TF卡内的系统损坏 | 1. 超过20分钟后就可以断电了，一般重启后没有升级成功，还是升级之前的画面 2. 若断电后无法重启，尝试插着U盘开机或尝试进入校正模式 3. 若上述方法都无法开机，需返厂 |  | Edge 6K |  | 机器开机后，电源指示灯红色闪烁，侧屏卡在logo处，无法开机 | 返厂更换TF卡/提供刷好序列号的TF卡用于更换 |  | Jerome客户
|  | 升级过程中出现error of replacing the file错误提示 | 未知 |  |  | Edge 8K | 7222 | 客户升级最新7.2固件（7222），升级过程中出现error of replacing the file错误提示。重启机器，侧屏卡logo，监视器无显示，多次尝试重新开机或进入校正模式，机器都没有开起来 |  |  | Mateusz
| 恢复出厂设置 | 机器重启，所有参数恢复出厂设置 | 看机身有没有插入USB设备 存储用户数据的分区损坏，无法正常加载到系统中 | 若机身未插入USB设备，但重启机器后还是恢复出厂设置，则升级7237之后的固件 |  | Edge 6K |  | 重启机身后，机器的所有参数都恢复为出厂设置 | 升级7237固件 |  | Oscar Tang | 2024-02-13
3. 未发布测试版固件问题
Z | 未发布测试版固件问题 |  |  |  |  | Edge | 7045/7047 | Edge 6K/8k画面出现一次重影和抖动，包括UI的状态栏，重启小监、拔线、回放解决不了，重启机器解决 | 暂时无法复现这个问题 |  | 张圣哲 | 2022-07-29
[6 empty] | Edge | 7045/7049 | Edge 6K/8K s35 4k HD 422lt （25p 50p 72p 100p），开机后都会出现屏幕闪烁的情况 | 固件7055已解决此问题 |  | 张圣哲 | 2022-08-16
[6 empty] | Edge | 7053/7055 | 转动转轮控制e-ND不生效 | 通过固件解决 |  | 吴笑港 | 2022-08-21
[6 empty] | Edge | 7053/7055 | 当转轮从选项最下面一格转到最上一格时，经常会转动亮两格，直接跳转到第二条选项，而不是第一条 | 后续通过固件优化 |  | 吴笑港 | 2022-08-21
[6 empty] | Edge 6K | 7055 | 选择卡口和ND的设置，会导致SDI菜单和时码冻住，画面正常，KineMON小监亮logo，机身按键失效 | 通过固件解决 |  | 崔瀚文 | 2022-08-29
[6 empty] | Edge 8K | 7055 | 升降ND后，机身所有按键失效，小监画面冻屏 | 通过固件解决 |  | 张圣哲 | 2022-08-27
|  | 选择卡口以及ND选项时，监视器显示LOGO后黑屏 |  |  |  | Edge 8K | 7042 | 选择卡口以及ND的选项，监视器亮Logo后黑屏，强制关机后恢复正常 | 后续通过固件解决 |  | David | 2022-07-04
|  | 假录制 | [8 empty] | 贺正然

## 素材
1. 素材文件夹名称及具体含义
例：A001C001_20220921_AFF9
# | 名称 | 含义
1 | A001 | 卷标
2 | C001 | 素材序号
3 | 20220921 | 时间
4 | AFF9 | 随机码
2. 素材文件夹内包括内容及具体含义
# | 文件 |  | 含义
1 | 0.mt |  | 存储摄影机状态信息
2 | ”素材文件夹名称“.mov |  | 视频文件
3 | ”素材文件夹名称“_snapshot.bmp |  | 该素材的第一帧的bmp快照，分辨率为素材分辨率的1/4
4 | ”素材文件夹名称“-CH1.wav |  | CH1音频文件
5 | ”素材文件夹名称“-CH2.wav |  | CH2音频文件
6 | ”素材文件夹名称“-CH3.wav |  | CH3音频文件
7 | ”素材文件夹名称“-CH4.wav |  | CH4音频文件
8 | ”素材文件夹名称“-slate.txt |  | 素材信息
9 | KC_NEUTM.cube |  | 监看LUT，cube格式
10 | KC_NEUTM.look |  | 监看LUT，look格式
3. 拍摄帧率与项目帧率
# | 关系 |  | 效果 | 素材影响
1 | 拍摄帧率>项目帧率 |  | 升格 | mov文件中没有声音
2 | 拍摄帧率=项目帧率 |  | 正常 | 正常
3 | 拍摄帧率>项目帧率 |  | 降格 | mov文件中没有声音
4. 常见问题
# | 问题类型 | 具体现象 | 问题分析 | 售后步骤 | 生产工艺变更提示 | 具体案例
[6 empty] | 时间 | 型号 | 固件版本 |  | 详细描述 | 图片/视频链接 | 解决方法
A | 画面彩条/横线 | 画面有红色的横条或彩条 | 兼容性？ | 升级到最新的固件 |  | 2022-04-30 | 8K | 7029 | Ticha Tar Muluh | 一条素材在quicktime和davinci画面出现多处彩条，拍摄4K Prores 422 55fps
|  | 素材出现白色横线会闪烁 | 白色的横线在画面的同一位置，并且大小也比较固定，很像Sensor的问题 | 1. 该现象是否可以稳定复现 2. 切换编码是否仍然会出现，比如422切换到444 |  | 2023-06-27 | Edge 8K |  | 张圣哲 | 素材会出现白色横线 |  | 更换MC8
|  | 素材出现白色横线会闪烁 | 白色的横线在画面的同一位置，并且大小也比较固定，很像Sensor的问题 | 1. 该现象是否可以稳定复现 2. 切换编码是否仍然会出现，比如422切换到444 |  | 2023-10-27 | Edge 8K |  | 飞来峰 | 使用时偶尔出现画面上有白色的横线闪烁，并且会录制到素材中；更改帧率等操作也会出现 |  | 更换Sensor
B | 色彩异常 | 素材暗部偏红 | 未知原因 |  |  | 2022-05-22 | 8K | 7029 | 万博成 | Edge6K 所有ISO档位的暗部都偏红，尤其是欠曝后期调色拉回来后更加明显，LF虽然也有欠曝暗部偏红的情况，但是Edge6K底噪就是红的
|  | 素材在PR内打开画面色彩异常 | 剪辑软件适配原因 |  |  | 2022-06-11 | 8K | 7029 | Michael Morales | 客户拍摄的Edge 8K素材放到Premiere中，色彩有异常，自己调色的时候用的是Davinci没有发现异常
C | 音频 | mov文件中没有声音 | 1. 项目帧率不等于拍摄帧率 2. 麦克风或相关接口本身的问题
|  | 素材及音频文件中音频不完整 | 固件版本问题 | 升级到最新的固件 |  | 2022-08-28 | 6K | 7029 | 杨思绪 | 素材以及音频文件中的声音不完整
D | 素材名称重复 | 卷标、素材序号、时间相同，随机码不同 | 固件问题，暂时没有解决 |  |  | 2022-05-05 | 6K | 7029 | 张天翼 | 出现重复的素材文件夹，但是素材没有问题 |  | 还没有修复
E | 高亮部分绿点 | 高亮部分有绿点 | 固件问题，7104已解决 |  |  | 2022-11-01 | 8K | 7103 | 郭宏宇 | 拍摄火箭发射，火焰高亮部区域有绿点 | \\192.168.10.118\store\2.Marketing\Knowledge base_Edge\素材相关\8K_高亮部分有绿点_郭宏宇.png
| 素材分辨率 | 不是真正的4:3 | 比如6.4K 4:3为6400x4760，但按照比例计算4:3为6400x4800（主要是解决帧率过低的问题） | 和客户解释目前的4:3的分辨率就是这个情况
| 素材无法打开/无法正常回放 | 回放时，只能显示第一帧；或者在电脑上打开素材，素材只有6KB | 后发现是7.3固件在4444XQ下的部分分辨率的最高帧率会出现这个问题；主要原因是某些参数下码率太高导致素材丢帧 | 更改为444或422拍摄 |  |  |  | 7300 | 袁佳平/Eric
| 素材坏点 | 素材画面的某些位置出现不同颜色的坏点 | 1. 排除是否是监看设备出现的坏点 2. 查看是否是高帧率（例如：50fps）才有坏点 2. 是否是S35的机型 | 1. 暗场校正 2. 如果是高帧率导致坏点出现
5. 待定问题
# | 问题类型 | 具体现象 | 问题分析 | 售后步骤 | 生产工艺变更提示 | 具体案例
[6 empty] | 时间 | 型号 | 固件版本 |  | 详细描述 | 图片/视频链接 | 解决方法
1 |  | 素材在PR内打开画面有红点 | [7 empty] | PR里面的素材有红点，但在达芬奇里面正常

## 监看
1. 监视器型号
# | 监视器型号 | 触屏 | 录制键 | 回放键 | 转轮 | 按键1 | 按键2 | 备注
1 | 5L | × | × | × | ✔ | — | — | 无法在Edge及MM2上使用
2 | 5U | × | × | × | ✔ | ✔ | ✔
3 | 7H | × | × | × | ✔ | ✔ | ✔
4 | 7U | × | ✔ | ✔ | ✔ | ✔ | ✔
5 | 5U2 | ✔ | ✔ | ✔ | ✔ | ✔ | ✔
6 | 7U2 | ✔ | ✔ | ✔ | ✔ | ✔ | ✔
7 | EVF | — | × | × | ✔ | ✔ | ✔
8 | EVF2 | — | ✔ | ✔ | ✔ | ✔ | ✔
2. 按键功能
# | 固件版本 | 模式 | 录制键 | 回放键 |  | 转轮 |  |  | 按键1 |  | 按键2
|  |  | 短按 | 短按 | 长按 | 短按 | 长按 | 滚动 | 短按 | 长按 | 短按 | 长按
1 | r30之前（7029之前） | 取景模式 | 直接触发/停止机身的录制功能，录制时Tally指示灯变为红色 | 摄影机进入回放模式 | — | 亮度调节 | 屏幕翻转 | — | 峰值对焦 | 设置峰值对焦敏感度 | RGB三色直方图 | 伪色
|  | 回放模式 | 切换取景模式 | 摄影机进入取景模式 | — | 亮度调节 | 屏幕翻转 | — | 峰值对焦 | 设置峰值对焦敏感度 | RGB三色直方图 | 伪色
2 | r30（7029） | 取景模式 | 直接触发/停止机身的录制功能，录制时Tally指示灯变为红色 | 显示摄影机主菜单 | 摄影机进入回放模式 | 波形图 | 亮度调节或屏幕翻转 | 调节菜单 | RGB三色直方图 | 伪色 | 放大 | 打开/关闭峰值对焦（peaking）或设置峰值对焦敏感度（）
|  | 回放模式 | 切换取景模式 | 播放/暂停 | 摄影机进入取景模式 | 波形图 | 亮度调节或屏幕翻转 | 快进或者回倒当前素材 | 切换上一条素材 | 伪色 | 切换下一条素材 | 打开/关闭峰值对焦（peaking）或设置峰值对焦敏感度（）
3 | r31（7.1） | 取景模式 | 短按，直接触发/停止机身的录制功能，录制时Tally指示灯变为红色 | 显示摄影机主菜单 | 摄影机进入回放模式 | 波形图 | 亮度调节或屏幕翻转 | 调节菜单 | RGB三色直方图 | 伪色 | 放大 | 峰值对焦
|  | 回放模式 | 短按，切换取景模式 | 播放/暂停 | 摄影机进入取景模式 | 波形图 | 亮度调节或屏幕翻转 | 快进或者回倒当前素材 | 切换上一条素材 | 伪色 | 切换下一条素材 | 峰值对焦
3. 说明
# | 说明
1 | 8K 2系列机器的SDI信号与video信号相同，共用一块板子（部分机器已经更改为video接口与HDA板连接，SDI接口与MC板连接）
2 | 8K 3系列及之后的机器，video接口与HDA板连接，SDI接口与MC板连接
4.常见问题
# | 问题类型 | 具体现象 | 问题分析 |  | 售后步骤 |  |  |  | 生产工艺变更提示 | 具体案例
[10 empty] | 时间 | 型号 | 固件版本 | 反馈人 |  | 详细描述 | 图片/视频链接 | 解决方法
A | KineMON 监看无画面 | 监视器没有画面，监视器电源指示灯为红色一直闪烁 | 1.监视器指示灯一直闪红色代表监视器未接收到信号，可能为监视器、视频线、video口之间的连接问题。 |  | 1.重启监视器，重新连接video接口、线缆和监视器； 2.询问连接处（video接口、线缆和监视器接口）的硬件部分是否有受损情况； 3.video接口、线缆和监视器保持其中两者不变的情况下更换所剩一者，判断问题所在。 |  |  |  |  | 2022-06-03 | 8K | 7029 | Aditya Sharma | KineMON有些时候不显示任何画面，需要重新开机，虽然小监没任何画面，但是关机的时候会出现Kinefinity logo |  |  | 国外用户，不清楚后续跟进情况
[10 empty] | 2024-01-02 | Edge 6K |  | 乔思瑞 | 置换的新的7U2和Edge 6K，但是视频线是旧的；Video1没有信号，监视器红灯闪烁；Video2显示正常 |  |  | 尝试更换线缆
|  |  | HDA板问题（具体是HDA板哪里的问题暂不明确） |  | 1. 同上的步骤，确定不是监视器和线缆的问题 2. 返修处理 |  |  |  |  | 2022-07-27 | 8K | 7029 | 汪伟 | 下video信号正常，上video无信号，接小监无信号，接HDMI转换正常 |  | \\192.168.10.118\store\2.Marketing\Knowledge base_Edge\监看相关\Edge 8K_Video1没有输出_汪伟 .mp4 | 更换HDA板
|  | 监视器的电源指示灯常亮绿色，监视器没有画面 | 1.若监视器没有画面，但触屏功能可以使用，为监视器内部焊接问题。 |  | 1.重启监视器，重新连接video接口、线缆和监视器； 2.video接口、线缆和监视器保持其中两者不变的情况下更换所剩一者，判断问题所在。 3.连接SDI监视器，观察SDI监视器有没有画面输出。 4.建议返修 |  |  |  |  | 2022-07-22 | 8K+5U2 | 7029 | 4K花园 | 5U2绿灯常亮，但是没有显示 |  |  | 更换7U2显示正常，5U2返修
[10 empty] | 2022-08-06 | 7U2 | 7029 | 方可 | 监视器为绿灯，可触屏操控，但没有画面显示 |  | \\192.168.10.118\store\2.Marketing\Knowledge base_Edge\监看相关\7u2_无背光_方可.mp4 | 返修
|  | 先花屏，后没有显示。只有背光 | 暂不明确 | [6 empty] | 2022-10-28 | 7U2 | 7011 | Jeromy Stadler | 先花屏，之后没有显示，只有背光
|  | 升级固件后，Video口没有信号输出 | 升级固件是否有异常，例如掉电 |  | 1. 如果SDI的OSD是打开的状态，使用SDI监视器重新升级机器的固件 2. 在校正模式下升级 3. 若上述操作都无效，需返厂处理 |  |  |  |  | 2023-10-10 | Edge 6K | 7119 | 邓智成 | 升级7.1的固件时机器掉电，Video没有信号输出了 |  |  | 重刷HDA程序
B | KineMON 监看画面异常 | 高帧率下开机，画面闪动 | 7029固件BUG |  | 1.让客户切换帧率、分辨率、编码、回放可暂时解决该问题； 2. 让客户升级固件 |  |  |  |  | 2022-06-15 | 6K | 7029 | 张圣哲 | S35 4K HD 422LT 100fps 画面会跳动，切回放回来后，画面回复正常 |  | \\192.168.10.118\store\2.Marketing\Knowledge base_Edge\监看相关\edge6k_跳动_张圣哲_2022.6.21.MP4 | 7.1固件修复了
[10 empty] | 2022-06-19 | 6K | 7029 | Louis Beckmann | S35 4K HD 422 100fps 参数开机，画面会持续跳动，切换分辨率参数后，就正常了 |  |  | 7.1固件修复了
[10 empty] | 2022-07-24 | 6K | 7029 | 王杰 | 高帧率下画面会闪屏 |  | \\192.168.10.118\store\2.Marketing\Knowledge base_Edge\监看相关\Edge 6K_高帧率画面闪烁_王杰.mp4 | 7.1固件修复了
|  | 画面延迟 | [7 empty] | 2022-06-30 | 8K/6K | 7029 | 张圣哲 | 8K和6K在S35 4K HD 2.4:1 92fps在422HQ下，画面出现严重延迟 |  |  | 这个研发暂时没复现出来
|  | 重影 | 可能为监视器、视频线、video口之间的连接问题。 |  | 1.重启监视器，重新连接video接口、线缆和监视器； 2.video接口、线缆和监视器保持其中两者不变的情况下更换所剩一者，判断问题所在； 3.连接SDI监视器，观察SDI监视器有没有画面重影的情况。 |  |  |  |  | 2022-06-28 | 7U2 | 7029 | 方可 | 出现了重影的现象，重新插拔线缆还是不行 |  | \\192.168.10.118\store\2.Marketing\Knowledge base_Edge\监看相关\7U2_重影_方可.jpg | 视频线的问题
7U2/5U2自动弹出菜单
|  | 蓝屏 | 监视器主板焊接的问题，同无背光 |  | 1.重启监视器，重新连接video接口、线缆和监视器； 2.video接口、线缆和监视器保持其中两者不变的情况下更换所剩一者，判断问题所在。 3.连接SDI监视器，观察SDI监视器有没有蓝屏情况。 4.建议返修 |  |  |  |  | 2022-04-08 | 5U2 | 7029 | 刘星宇 | 整体画面显示为蓝色 |  | \\192.168.10.118\store\2.Marketing\Knowledge base_Edge\监看相关\5U2_蓝屏.jpg
| 监看卡顿、丢帧 | KineMON在取景或回放状态下卡顿 | 用摄影机拍摄相同帧率的时码画面，然后查看逐帧查看素材是否有少帧的现象 |  | 掉帧问题，会在调试模式下，增加一个显示：实时显示帧率。这个帧率如果是红色表明在丢帧。会提出一个调试模式下的菜单入口，和实时帧率的位置。 |  |  |  |  | 2023-12-17 | Edge 6K | 7220 | 株式会社SS工房 | FF 6K 23.976fps，感觉预览和回放的部分时候有轻微卡顿的现象
|  | 拍摄升格，KineMON有卡顿 | 未复现该现象
C | 功能BUG | 峰值对焦在切换参数或模式之后会消失 | 7029固件BUG | [6 empty] | 2022-04-26 | 8K | 7031 | 马青-北京台 | 峰值对焦打开后，切到回放再切取景，峰值对焦就会消失 |  |  | 固件7.1 已优化
[10 empty] | 2022-06-08 | 8K | 7029 | Ticha Tar Muluh | 峰值对焦再更改分辨率后会消失 |  |  | 固件7.1 已优化
[10 empty] | 2022-05-17 | 8K | 7029 | Lawrence | EVF在伪色设置下，FF 4K OG的画幅最上方一行的画面的伪色是不生效的 |  |  | 固件7.1 已优化
|  | 放大画面位置偏离中心 | [7 empty] | 2022-05-10 | 6K | 7029 | Jesse | 7U2监视器放大两次后，放大区域偏离中心，第一次放大时，画面区域是中心的位置 |  |  | 得看看新固件有没有解决
|  | 录制键有时失效 | [7 empty] | 2022-06-14 | 6K/7U | 7029 | 杨思绪 | 使用7U屏幕上的录制键偶尔会出现录不上的情况，按一下画面卡住 |  |  | 不太清楚
D | 触屏 | 触屏功能无法使用 | 目前没有确定具体原因 | [6 empty] | 2022-04-18 | 8K | 7003 | Eric Yeong | KineMON-5U2过了热后，触屏没有反应，监视器的转轮不工作，但是1&2按键可以，画面正常，需要重新开机 |  |  | 没有复现出来
[10 empty] | 2022-08-10 | 8K | 7029 | 童师傅 | 5U 2出现触屏失效，监视器开关无效，上次出现了三次，拍摄两周，这次拍摄三天，出现了三次，每次都是换电或者重启恢复的 |  | \\192.168.10.118\store\2.Marketing\Knowledge base_Edge\监看相关\7U2触屏不工作_童中伟.MP4 | 没有复现出来
E | SDI | 变宽状态下，回放画面异常 | SDI监看输出问题为7029固件未解决问题，在7.1固件版本中会优化此类问题 | [6 empty] | 2022-05-19 | 8K | 7029 | Eric Yeong | 8K OG 变宽2.0时，取景界面正常，切换到回放时画面异常，把变宽设置改为1.5或以下，回放正常。4K OG 变宽2.0 回放是正常的 |  |  | 固件7.1 修复
[10 empty] | 2022-06-18 | 6K | 7029 | 杨添予 | 只要打开变宽挤压，SDI输出的回放画面会一直闪 |  |  | 固件7.1 修复
[10 empty] | 2022-06-18 | 6K | 7029 | 杨思绪 | 6K OG/17:9/2.4:1 在SDI变宽2.0的时候，SDI输出的回放画面会一直闪 |  |  | 固件7.1 修复
[10 empty] | 2022-06-29 | 8K | 7042 | 崔瀚文 | S35 3.4K 4:3 变宽1.8，SDI回放时花屏，切回取景，波形图花屏 |  |  | 固件7.1 修复
[10 empty] | 2022-06-29 | 8K | 7042 | 崔瀚文 | S35 3.4K 4:3 变宽1.8，SDI回放时花屏，NBOX也会花屏，关机冷却后可能正常 |  |  | 固件7.1 修复
|  | 画质不佳，颜色较浅的边缘有锯齿 | SDI监看输出问题为7029固件未解决问题，在7.1固件版本中会优化此类问题 | [6 empty] | 2022-05-31 | 8K | 7029 | Mateusz Jazowski | 当切换到S35或者更小的画幅时，SDI的画质大幅减小，都无法判断焦点是否为实的 |  |  | 固件7.1 已优化
[10 empty] | 2022-07-27 | 6K/8K | 7029 | 崔瀚文/Ricky | Edge 6K和8K实时的SDI信号达不到1080p，SDI回放清晰度高，跟焦员很难判断焦点，用过威固以及蓝集传到SMALLHD小监 |  |  | 固件7.1 修复
|  | 无信号或信号不稳定 | 1. 与监视器不适配 |  | 1. 确认监视器的品牌和型号; 2. 确认目前的DI的输出帧率 3. 降低SDI的输出帧率 | [8 empty] | 部分监视器不支持1080P的60帧SDI输出，如松下的部分监视器 |  |  | 降低SDI输出帧率为25帧
2. 与图传不兼容
|  |  | 3. SDI接口、SDI线缆和SDI监视器连接不稳定 |  | 1. 重新连接SDI接口、线缆和监视器； 2. SDI接口、SDI线缆和SDI监视器保持其中两者不变的情况下更换所剩一者，判断问题所在。 3. 连接video监视器，观察video监视器有没有画面输出。 4. 返修处理。
|  |  | 4. 电路设计问题导致焊点脱落 |  | 返修处理 |  |  |  | 2022年4月20日，软板焊点处增加环氧树脂 | 2022-02-28 | 6K | 7029 | 杨思绪 | SDI无信号 |  | \\192.168.10.118\store\2.Marketing\Knowledge base_Edge\监看相关\2022.4.20增加环氧树脂加固.jpg | 接口软板与SDI焊接后改用环氧树脂固定
[9 empty] | 2022年9月7日，接口软板焊接点与四个角用环氧树脂全部包裹加固 | 2022-09-07 | 6K | 7029 | 杨思绪 | SDI软板用环氧树脂加固后，使用一段时间再次出现无信号现象 |  | \\192.168.10.118\store\2.Marketing\Knowledge base_Edge\监看相关\2022.9.7环氧树脂加固改进.jpg | 接口软板焊接点与四个角用环氧树脂全部包裹加固
5. MC的问题
|  | 黑边变粉 | [7 empty] | 2022-07-12 | 6K | 7029 | 任然 | 通过Small HD 702监视器触摸放大3.8，可以看到画面出现马赛克，但是回放监看时没有 |  |  | 不太清楚问题
F | 颜色问题 | [8 empty] | 2022-04-25 | 8K | 7029 | Syndicam-客户 | 通过监视器观看，色温5600以下的所有参数都偏暖 |  |  | 这个不确定后续是否有改进，得问问琪萌
[10 empty] | 2022-06-19 | 6K | 7029 | 启元 | 5U对比EVF偏色很明显 |  |  | 会有一些偏色的情况
[10 empty] | 2022-07-12 | 6K | 7029 | 任然 | 同一台机器再拍摄同一场景是，ISO800和5120的色彩不一致 |  |  | 固件7.1 已优化
|  |  | SDI与Video口的颜色不一致，SDI画面颜色偏暖，Video偏绿或冷 | [7 empty] | 8K | 7220 | Mateusz Jazowski | SDI与Video口的颜色不一致，SDI画面颜色正常，Video偏绿或冷；SDI监视器为SmallHD
G | 洋葱圈（色彩断层） | 监看画面出现洋葱圈 | 图像色彩深度不够 | [6 empty] | 2022-05-30 | 6K | 7029 | 张家硕 | SDI监看和小监洋葱圈太明显了 |  |  | 可以通过固件优化，目前没有做
H | 显示问题 | 7U2先花屏，之后没有画面，只有背光 | [7 empty] | 2022-10-15 | 6K | 7100 | Jeromy Stadler | 在新换的Edge 6K上先花屏，之后没有显示，只有背光。EVF连摄影机另一个接口是正常的。
| 颜色 | 不同高光档位暗部颜色不同 | 未复现该现象
|  | 白平衡颜色不一致 | 未复现该现象 | [8 empty] | 7119 | 和Edge 6K白平衡色彩偏移不一致；白平衡测试 Edge 6K -0.1 MM2 LF -0.01。
7.3颜色偏绿
ND偏绿
高帧率偏绿
| 伪色 | 伪色的亮度显示与波形图不同
5. 未发布测试版固件问题
# | 问题类型 | 具体现象 | 问题分析 |  | 售后步骤 |  |  |  | 生产工艺变更提示 | 具体案例
[10 empty] | 时间 | 型号 | 固件版本 | 反馈人 |  | 详细描述 | 图片/视频链接 | 解决方法
Z | 未发布测试版固件问题 | SDII无信号或信号不稳定 | 固件版本问题 | [6 empty] | 2022-07-18 | 6K | 7047 | 有风 | 切到回放后，Nbox无法识别SDI信号，切到取景后正常，SDI设为24p/25p都是这样

## 生产
1. 提示
# | 提示
1 | genlock接口功能未开发
2 | 客户可以自行拆卸底部盖板清理灰尘（银色螺丝代表可自行拆卸，黑色螺丝客户不可拆卸）
3 | 原生卡口 | Edge 8K 6系列之前的机器必须返厂更换前部的所有结构
Edge 8K 6系列、7系列部分机器前部结构不受影响，只需安装对应的机身法兰面和碳纤维外壳
2. 常见问题
# | 问题类型 | 具体现象 | 问题分析 | 售后步骤 | 生产工艺变更提示 | 具体案例
[6 empty] | 时间 | 型号 | 固件版本 | 客户 | 详细描述 | 图片/视频链接 | 解决方法
A | 灰尘 | 前部的内部有灰尘，当光圈较小时，可在画面中看到明显脏点 | 1. 内部灰尘，客户自己拆卸OLPF导致前部进入灰尘（可能性很小） 2. 属于生产问题 | 1. 确认客户是否自行拆卸过OLPF 2. 确认序列号，然后确认生产时间，批次，并反馈给生产部门 3. 返修（国内直接翻修，国外与当地经销商反馈） | 2022.6.7之前生产的机器很容易出现灰尘问题，之后生产的机器在前部组装工艺上做了修改 | 2022-04-19 | 8K（D601-C3A6） |  | Syndicam | Edge 8K，拆开OLPF，ND上有两个脏点，无法清洁
[6 empty] | 2022-04-15 | 8K（59BC-2CBD） |  | Garreth | 爱尔兰客户，ND内有脏点，客户拆开了OLPF
[6 empty] | 2022-05-04 | 6K（A172-B471） |  | Syndicam | Edge 6K，有类似胶状的灰尘在ND上
B | ND | 白斑 | 生产的质检问题（某一批次的部分ND有该问题） |  | 2021.11.28之后新增ND白斑的检测
|  | ND颜色不均匀 | ND的特性，颜色的不均匀主要是由于光线在ND与镜头之间发生不规则反射 |  |  | 2022-08-02 | 6K | 7029 | Jérémi Stadler | ND颜色分布不均匀
高档位时偏红
|  | ND卡住 |  |  |  | 2022-08-07 | 6K | 7030 | David | FE4C-D73C出现ND卡住一半，重新升降后，ND显示为0，无法调节 |  | 原因暂不明
C | 卡舱 | 卡舱无法正常关闭或关闭之后与结构不贴合 | 结构设计问题 | 返修处理 |  | 2022-07-04 | 6K |  | 潘航 | 两台Edge 6K新机无法正常关闭卡仓
D | V口扣板 | 电池连接松动且晃动掉电 | 与个别电池不适配的问题 | 1.确认客户所使用的的V口电池的品牌； 2.确认V口扣板是否有松动，电池板底部接触部分金针是否损坏 |  | 2022-07-22 | 8K | 7029 | 孙江伟 | ME8+合力兴的V口电池，碰一下电池会掉电
3. 待定问题
# | 问题类型 | 具体现象 | 问题分析 | 售后步骤 | 生产工艺变更提示 | 具体案例
[6 empty] | 时间 | 型号 | 固件版本 | 客户 | 详细描述 | 图片/视频链接 | 解决方法
1 | [5 empty] | 2022-05-30 | 6K |  | Christian Lee | 在B&H买了6K，用Beboob电池后无法开机，在B&H更换了一台之后用改电池还是无法开机，而且有烧焦的味道
2 |  | Sync线序不符合 |  |  |  | 2022-06-18 | 6K | 7029 | 杨思绪 | Sync口捅了一根铁头原理M的线，线是6针的，然后机器死机，风扇的位置有烟冒出，重启后不影响使用

## SSD
1.KineMAG类型
# | 类型 | 简介 | 容量 | 读取速度 | 协议 | 接口 | 外形大小
1 | KineMAG Nano 1TB | 红色，原厂SSD卡 | 1TB | 10Gbps | NVMe | M.2 | 2280
2 | KineMAG Nano 2TB | 玫瑰金，原厂SSD卡 | 2TB
3 | KineMAG 卡体 | 黑色，SSD卡体，内部可安装第三方SSD卡 | 由第三方SSD卡容量决定 | 由第三方SSD决定
2.文件格式
# | 文件格式 | 读写状态
1 | NTFS | 在MAC/Windows上均可直接读取
2 | HFS | 在MAC上可直接读取，若需在Windows上读取，需安装读取HFS的插件
3.卡仓
# | 名称 | 类型
1 | A卡仓 | 全速卡仓
2 | B卡仓 | 高速卡仓
4.SSD指示灯状态说明
# | 颜色 | 状态说明
1 | 红色 | 该卡槽内KineMAG Nano正在录制/回放
2 | 绿色 | 该卡槽内KineMAG Nano已被选择
3 | 橙色 | 该卡槽内有KineMAG Nano，但未被选择
4 | 灰色 | 该卡槽内无KineMAG Nano
5.常见问题
# | 问题类型 | 具体现象 | 问题分析 | 售后步骤 | 生产工艺变更提示 | 具体案例
[6 empty] | 时间 | 型号 | 固件版本 | 反馈人 | 详细描述 | 图片/视频链接 | 解决方法
A | 传输速率不够 | 点击录制后会Flush | 第三方卡卡速不够或B卡槽传输速率不够 |  |  | 2022-05-18 | 8K | 7029 |  | Edge8K 使用三星980 Pro 2TB，在B卡槽录制8K OG 40p，按下录制键立刻flush，卡体录制8K OG 25p没有问题，原卡在B卡槽录制8K OG 40p没有问题
|  |  | 第三方卡卡速不够 |  |  | 2022-07-25 | 6K | 7029 |  | 卡体+雷克沙NM620 1TB，7029，4K HD 25和50帧录制会停止
B | 卡体无法被识别 | 机器上可以识别，但电脑上无法被识别 | N卡主板上元器件问题 | 确认SSD在其他卡体是否可以正常使用 |  | 2022-03-29 |  | 7029 | Eric Yeong | KineMAG Nano卡体通过USB-C连接电脑后无法识别，卡体在机内可以识别。SSD在单独使用正常，卡体更换线缆之后也无法识别。
|  | 机器和电脑上均无法识别 | 暂不清楚 |  |  | 2022-10-28 | 6K | 7100 | Syndicam | KineMAG NANO卡体通过USB-C连接电脑无法识别，在机内也无法识别，SSD单独使用正常
| 存储卡无法识别 | 右下角有Err 0000或A000 C000，然后无法录制 | 从旧固件升级到7.3后，因为文件系统的更改，需要重新选择一次文件系统【exfat】，然后再重新格式化SSD
| 存储卡无法格式化 | 使用B卡槽格式化第三方卡可能出现无法格式化的现象 |  | 更换的A卡槽格式化
| 机器导致存储卡无法识别 | ；在其他机器上可以正常使用的存储卡，在问题机器上使用后，出现存储卡在电脑上可以识别，在机器上无法识别的问题 | 1.Back板有可能会出问题了。 2.N卡也会同时出现问题。 | 更换Back板 |  | 2024-10-18 | 6K | 7314 | Oscar Tong | 客户有一张黑卡，原本在另一台MAVO Edge上可以正常使用；在客户的灰色Edge 6k上无法识别，然后换回那Mavo Edge也无法识别了； 后续又反馈，刚修好的四张卡，一开始在黑色Edge 6K测试，可以识别。之后放进灰色Edge 6K，有两张卡又烧了，在哪台机器上都无法识别。
已知的SSD黑名单
无法识别
# | 厂商 | 型号
1 | 长江存储 | 致钛7100
2 | 金士顿 | KC3000
FLUSH
# | 厂商 | 型号
1 | Samsung | 970 EVO Plus
2 | Silicon power
3 | Solidigm | P41 Plus
4 | 雷克沙 | NM620

## 音频
w
1.录音方式
| # | 录音方式 | 端口 | 功能支持
| 1 | 机身 Mic | CH3/4 | 在不接任何麦克风/话筒时，仍然可以记录声音
| 2 | 3.5MM 音频插座 | CH3/4 | 外接 3.5mm 麦克风
| 3 | 带幻象 48V 双卡侬口 | CH1/2 | 支持高质量 48V 幻像输入的音频模块
2.卡侬口声道形式
| # | 声道形式 | 声道状态
| 1 | 两个声道均为 CH1 | 左声道=右声道=CH1
| 2 | 两个声道均为 CH2 | 右声道=左声道=CH2
| 3 | 双声道CH1 | 左声道=CH1，右声道=CH2（默认）
3. 提示
| # | 提示
| 1 | 4路声道可以同时录制
| 2 | 仅当项目帧率等于拍摄帧率的时候，声音才会录制到 ProRes mov 文件；否则声音只记录在独立的 wav 文件里。
| 3 | 如果不是幻象供电的话筒，需要关闭幻象48V供电，否则容易烧坏麦克风
| 4 | SDI输出
4. 常见问题
| # | 问题类型 | 具体现象 | 问题分析 | 售后步骤 | 生产工艺变更提示 | 具体案例
[7 empty] | 时间 | 型号 | 固件版本 | 客户 | 详细描述 | 图片/视频链接 | 解决方法
| A | VU表显示异常 | SDI声音和机身输出声音的VU表显示不一致 | 固件问题 | 7.1固件修复 |  | 2022-06-11 | 8K | 7029 | Baljit Singh Deo | SDI输出的回放，音频会失真
|  |  | 声音过大时，VU表也不会显示爆掉 | 固件问题 | 7.1固件修复 |  | 2022-07-18 | 8K | 7029 | 向廷勇 | 使用卡侬口或者3.5mm的麦克风，无论发出多大的声音，在VU表显示都不会爆掉，素材中声音也可以正常使用
| B | 声音增益 | 调高声音增益后声音仍特别小 | 1. 声音源距离机身麦距离较远； 2. 风扇噪声干扰 | 建议连接麦克风 |  | 2022-08-01 | 8K | 7029 | 北京台-孙江伟 | 8K的机身麦的声音增益已经开到37.5db，后续用做参考音，但是声音太小了，软件拉上去又会导致失真，所以几乎没办法用
| C | 声音不完整 | mov、wav文件中声音长度小于视频长度 | 固件问题 | 7.1固件修复 |  | 2022-08-27 | 6K | 7029 | 杨思绪 | 录制过程中，监听、VU表正常，mov、wav文件只有视频长度的1/3
| D | 声音有底噪或爆掉 | 耳机监听时声音爆掉 | 固件问题 | 恢复出厂设置后就不会出现爆音现象 |  | 2022-12-16 | 8K | 7104 | 星宇 | 反馈3.5mm监听时声音容易爆掉，在北京检测后发现恢复出厂设置后该现象消失，在另一台Edge6K上也出现了这种情况
|  |  | 卡侬口声音有底噪或有爆炸声 | 1. 检查3.5mm和机身麦是否正常 | 1. 卡侬口本身的问题 2. BACK板的问题
|  | 录制的wav文件为16bit | 录制的wav文件为16bit，不是24bit | 目前的固件版本为16bit | 告知客户目前的音频为16bit

## 兼容性
1 | 适配镜头白名单 | 官网待更新
2.常见问题
# | 问题类型 | 具体现象 | 问题分析 | 售后步骤 | 生产工艺变更表 | 具体案例
[6 empty] | 时间 | 型号 | 固件版本 | 反馈人/客户 | 详细描述 | 图片/视频链接 | 解决方法
A | lens口供电 | 连接无线跟焦器，当跟焦器功率到达一定数值时，lens口停止供电 | 当Lens口连接设备供电要求大于Lens口供电亮，Lens口会断电保护 | 后续的edge包括新推出的机器都会使用新的5芯lens口 |  | 2022-07-27 | 6K/8K | 7029 | 阮嘉发 | 8K或6K的lens口给PD Movie的无线跟焦电机供电（最高瞬间功耗能到95w），当跟焦强度增加到中或强时，lens口会断电保护
|  | lens口给Movcam无线跟焦供电时，机身供电如果从电池供电换成UPS供电，lens口会停止供电 | Movcam无线跟焦，最低供电10.5V，工作电压最好在11V以上，低电压工作时电流会大很多，lens口最低供电电压是11V | 师工和Movcam沟通后续做一个调整 |  | 2022-07-23 | 8K | 7029 | 吴笑港 | Edge 8K通过lens口给Movcam无线跟焦供电，此如果切换成UPS底座供电，跟焦的主电机会直接掉电
| U盘 | LUT放在了U盘根目录下，但是机身提示：未找到LUT文件“ | 可能是U盘存在隐藏分区，导致机器识别错误 | 使用windows的磁盘工具，将U盘所有分区删除后，再格式化 避免使用MacOS格式化U盘
| 电池 | 部分V口电池晃动会出现掉电现象 | 部分V口电池会与机身背后的V口不兼容，导致掉电 | 1. 让客户拍后背的V口，如果为老款的V口，需返厂更换 2. 若为新款的V口，那暂时归位兼容性问题 | [5 empty] | 合力兴电池
3. 待定问题
# | 问题类型 | 具体现象 | 问题分析 | 售后步骤 | 生产工艺变更表 | 具体案例
[6 empty] | 时间 | 型号 | 固件版本 | 反馈人/客户 | 详细描述 | 图片/视频链接 | 解决方法
1 | 待验证 |  |  |  |  | 2022-05-30 | 6K/8K | 7029 |  | 进入回放时，有些时候会触发NBOX的代理录制，且无法停止NBOX的录制
2 | 暂时没有威固DV2000的扣板式图传 |  |  |  |  | 2022-06-16 | 8K | 7029 |  | 通过威固DV2000的扣板式图传再装上KB150，摄影机不显示电量百分比了
3 | 镜头协议 |  |  |  |  | 2022-10-16 |  | 7102 | 吴笑港 | 无法识别cooke镜头焦段和焦点
目前已知不支持光圈调整的EF镜头
# | 厂商 | 型号
1 | Sigma | 50-100mm F1.8 DC HSM
2 |  | 18-35mm F1.8 DC HSM ？
3 |  | 24-105mm F4 DG OS HSM
4 |  | 24-70mm F2.8 DG DN
5 |  | 60-600mm F4.5-6.3 DG OS HSM
|  | 100-400mm F5-6.3 DG OS HSM | 镜头升级新固件就无法识别了
6 |  | 150-600mm F5-6.3 DG OS HSM
7 | 腾龙 | 24-70 mm2.8 g2

## 时码
1.时码模式
# | 时码模式 | 时码状态
1 | 自由运行 | 机内时码
2 | 录制时运行 | 录制时时码运行
3 | 外接 | 同步外接时码器时码
4 | Jam | 同步外接时码器时码后，断开时码器连接，机内时码仍与外接时码同步
2.时码同步状态
# | 时码颜色 | 时码同步状态
1 | 绿色 | 已同步
2 | 黄色 | 未同步
3 | 红绿交替闪烁 | 项目帧率不等于拍摄帧率或项目帧率等于拍摄帧率时与时码器时码不成倍数关系
3. 提示
#
1 | 因为取景和回放的FPGA不同，时间码jam模式，进入回放再进入取景模式，Jam的连接会断掉，需要重新再连

## 硬件&结构
常见问题
# | 问题类型 | 具体现象 | 问题分析 | 售后步骤 | 生产工艺变更提示 | 具体案例
[6 empty] | 时间 | 型号 | 固件版本 | 客户 | 详细描述 | 图片/视频链接 | 解决方法
1 | ND | 切换ND时出现异响 | 1. 步进电机的问题 2. ND框架和其他地方有摩擦 | 机器前部朝上或机器倒置，再切换ND，查看是否还有异响产生或卡住的现象 此时长按【ND】键切换ND是可行的，不会对元器件产生损坏 返厂维修 |  |  |  |  | 杨振华 | 长按机身的ND键，ND升起时有摩擦的声音 |  | 更换ND电机
2 |  | 切换ND时卡住 |  | 机器前部朝上或机器倒置，再切换ND，查看是否还有异响产生或卡住的现象 此时长按【ND】键切换ND是可行的，不会对元器件产生损坏 返厂维修 |  |  | Edge 8K |  | 狄迪 | 长按机身的ND键，ND的数值会变，但是ND并没有升起 |  | 更滑ND电机
|  | 画面全黑，或画面有一半是黑色的 | 切ND过程中机身掉电 | 重新长按ND按键来重置ND位置
|  | ND颜色不均匀 | 可能是ND装配过程中ND收到了挤压 | 返厂更换ND
3 | V口 | 晃动V口电池时，机器会掉电 | 1. 更换V口电池，排除是电池本身的原因 | 返厂维修 |  |  | Edge 8K |  | 有风 | Edge 8K+99的电池，晃动电池后机身会掉电 |  | 更换V口扣板
4 | 侧屏显示异常 | 1. 侧屏无显示 2. 侧屏花屏 | 1.侧屏收到外力导致无法显示 | 返厂维修
5 | 风扇 | 风扇运行时有异响 | 1. 判断出风口类型，出风口的材质是否是3D打印件 2. 出风口表面是否有螺丝痕迹 | 返厂维修
6 |  | 风扇卡住 | 1. 判断出风口类型，出风口的材质是否是3D打印件 2. 出风口表面是否有螺丝痕迹 3. 机器的温度是否一直在升高，并且无法听到风扇转动的声音 | 返厂维修
7 | 电流声 | 机身在不接任何配件的情况下有电流声 | MC8上的电容产生的电流声 | 返厂维修 | 见生产工艺变更
8 | 眩光 | 画面有大范围亮度非常高的眩光 | 暂不清楚原因，测试未复现
9 | 卡体 | 卡体固定螺丝滑丝 | 卡体的螺丝孔太浅，导致螺丝孔会滑丝 卡体修改了结构，螺丝孔加长了一些 卡体现在的螺丝由1.4更改为1.6 | 返修
10 | 视频线 | 视频线会导致机器Video口没有信号 | 之前的视频线是平针的（地线和供电和其他针脚是一样长的）导致静电无法提前接地，导致将HDA芯片损坏 | 更换线缆
| Sensor | Edge 8K 素材粉绿间隔的竖条纹现象 | 测试机型：Edge 8K/6K 测试固件：7314、7403、8003 测试内容：拍摄白板，分别调节快门、ISO、高光档位、分辨率、帧率、编码，对客户反馈的问题进行复现。 测试结果- Edge 8K： 1. 在画面纯净且亮度较暗时，容易出现该现象。 2. 高光档位越高，现象越明显。 3. 切换帧率、编码等，竖条宽度数量不会改变；切换FF 8K、S35 6K、M4/3 4K，条纹逐渐变宽。 4. 2台不同版本的Edge 8K都有该现象。 测试结果- Edge 6K： 1. 相同场景和条件下没有复现该现象。 | 和承总沟通分析：Sensor本身特性问题，不易处理，只能暂时向客户做解释 |  |  | Edge 8K |  | IDS Aalbers | 客户描述：基本参数设置为8K OG ProresHQ, 25fps，1/50，ISO 1280，ND开启较高档位使画面变暗，取下镜头对着白墙拍摄，随着高光档位从4.3调至7.3，画面竖条纹越明显。 |  | 目前无法解决

## 生产工艺变更表
Edge产品外部反馈问题改善进度及结果
1. 外部问题待定、在跟踪
序号 | 简称 | 描述 | 反馈人 | 反馈日期 | 原因分析 | 解决/改善方案 | 工程师/供应商 | 改善日期 | 备注 | 返修记录
1 | 前部ND灰尘 | 市场部反馈前部ND上有明显脏点 | 市场部 | 2022-06-07 | 1：ND内部灰尘未清理干净，ND多次切换后掉落在ND或白玻璃上； 2：Sensor板板边或Front板板边毛刺或灰尘掉落； | 1：加强作业控制，结构件和相关物料做好吹尘清洁后进入洁净室；2:Front板与Sensor板板边用高温胶带包裹，避免灰尘与毛刺掉落 | 黎振杰/杨双龙 | 2022-06-11
2. 外部问题确定、已解决
序号 | 简称 | 描述 | 反馈人 | 反馈日期 | 原因分析 | 解决/改善方案 | 工程师/供应商 | 改善日期 | 备注 | 返修机器记录
| 色彩 |  | 市场部 |  |  | 使用新的灯作为光源来校正机器的颜色 |  | 2023-06-01
| SDI接口软板 |  | 市场部 |  | 发现软板和硬板分离 | 更改SDI板的设计方案，采用上下两个硬板夹着软板的方式加固整个SDI接口 | 双龙 |  | 双龙：其实软硬板的方式会更好一些
1 | SDI接口软板 | 杨思绪6K机器，SDI软板用环氧树脂加固后，使用一段时间再次出现无信号现象 | 市场部 | 2022-09-06 | 张工拆机检查，SDI软板接口焊盘已脱落 | 接口软板焊接点与四个角用环氧树脂全部包裹加固， | 师工 | 2022-09-08 | 返厂维修的机器也需要更改SDI接口软板的固定方式，已加入返修工单，库存机器全部拆机重新加固
2 | SDI接口软板 | 客户多次反馈SDI无信号输出 | 市场部 | 2022-02-28 | 张工拆机检查确认为SDI接口软板断裂， | 接口软板与SDI焊接后改用环氧树脂固定， | 师工/杨工 | 2022-04-20 | 返厂维修的机器也需要更改SDI接口软板的固定方式，已加入返修工单，库存机器更改后重新检验入库
3 | 升温异常 | 8K机器升温异常，温度跳跃提升，且升温速度极快， | 市场部 | 2022-04-20 | MC板上L21位置磁珠电流不够 | 更换使用MPZ1005S121CT000磁珠 | 师工/杨工 | 2022-04-26 | 返厂维修的机器也需要更改L21位置磁珠，已加入返修工单，库存机器更改后重新检验入库 | 反馈问题的机器为3系列
4 | V口释放键 | V口释放键易卡死 | 客户 | 2021-08-02 | 后部结构件与左侧之间有1mm的缝隙，拧紧螺丝钉后部结构件会紧贴左侧结构，造成V囗释放键变弯卡死。 | 3系列以前的机器，在顶部缝隙处加塞一个1mm垫片，3系列以后待定 | 杨双龙 | 2021-08-03 | 4系列以后已改善
5 | HDA板烧坏 | 跟焦器与机器匹配会烧坏HDA板 | 客户 | 2021-07-25 | 设计问题 | LENS加焊US10S30二极管 | 师峥 | 2021-08-08 | 206#、305#及4系列402#、403#、404、已测试机器与跟焦器适配，测试结果正常 | 206#、305#
6 | 前部ND有灰尘 | 市场反馈机器在使用几个月后，会有灰尘掉入OLPF、Sensor上 | 市场部 | 2021-10-18 | 运输或使用过程中将内部灰尘振动掉落到了OLPF或Sensor上 | 前部组件组装完成后放在振动器上震动1-2小时，检查是否有灰尘掉落在OLPF或Sensor上 |  | 2021-08-06 | 4系列9个前部组件在装ND挡片前用空压机进行吹尘清洁，安装前部组件后进行了1-2小时振动测试，检测无灰尘
7 | V口掉电 | 部分影宸电池接后部V口时有电池松动、断电现象 | 客户 | 2021-07-21 | 供应商精度/品控：V口固定件切割角度原因 | 使用影宸电池作检具进行掉电测试；不合格的来料返回供应商; 更换新的影宸电池检具 | 莫孚康 | 2021-07-24 | 后续所有V口用影宸电池做适配测试,发现不良退回供应商处理
8 | SDI口松动 | SDI螺母易松动 | 市场部 | 2021-07-04 | 位置特殊不好拧紧 | 制作专用套装工具 | 杨双龙 | 2021-08-02
9 | RS口 | RS口方向定义错误 | 客户 | 2021-07-01 | RS口定义错误 | 针对客户已退回产品整改更换RS口方向 | 师峥 | 2021-07-06 | 硬件工程师重新定义方向、焊接；修改结构处理 | 308#、313#、314#、317#、318#、319#、320#、321#
10 | 横条纹 | 横条纹现象 | 研发部 | 2021-06-05 | 电路干扰 | Sensor至MC线加贴降噪芯片 | 师峥 | 2021-06-11
11 | SDI口 | SDI电路有隐患 | 客户 | 2021-06-05 | 插拔B型口可能会引起电路故障，击穿MC上GS2972芯片 | SDI的FPC线加焊2个750MA保险 | 师峥 | 2021-06-11
12 | UPS接口 | 2系列有10台机器底部无法匹配UPS | 研发部 | 2021-06-05 | 设计问题 | 在底部开两个定位孔，1个触点挡片安装孔； 更换10P的底部电路板 | 杨双龙 | 2021-06-11
13 | 网口功能 | DK板为V21版本的机器，安装网口时要把网孔指示灯线路割断 | 研发部 | 2021-06-05 | 设计问题 | V22版本的DK板装机时无需处理 | 师峥 | 2021-06-11 | DK_V2板装机后网口无法使用； DK_V21版装机后网口能用，但一上电网口指示灯长亮； DK_V22板正常
Edge产品内部问题
1. 内部问题确定、在跟踪
序号 | 分类 | 描述 | 反馈人 | 反馈日期 | 原因分析 | 解决/改善方案 | 工程师/供应商 | 改善日期 | 备注
2.内部问题确定、已改善
序号 | 分类 | 描述 | 反馈人 | 反馈日期 | 原因分析 | 解决/改善方案 | 工程师/供应商 | 改善日期 | 备注
1 | 挡片起翘 | 扁平天线挡片中间部位拱起 | 吴笑港 | 2021-10-09 | 扁平天线的背胶漏撕，导致起翘 | 偏平天线挡片由质检人员检查后在贴上去 | 生产部 | 2021-09-28
2 | KM转接环 | 按住释放键转接环回转时会转过头 | 刘星宇 | 2021-09-10 | KM卡口定位销高度不够，测试未拦截出不良 | 定位销垫高0.2-0.3mm，测试时特别关注此现象 | 刘阳 | 2021-09-28
3 | KM卡口小板 | KM卡口小板变薄，部分机器不能识别转接环 | 刘阳 | 2021-09-03 | 小板变薄，转接环金针与触点接触不到 | 4系列剩余部分用0.3mm毫米垫片垫高，后续结构部分做更改； | 杨双龙 | 2021-09-28
4 | 外观 | 3系列30套卡扣扳手安装时，有2个螺丝钉会高于孔表面 | 生产部 | 2021//6/3 | 结构件沉孔深度不够 | 问题已反馈给结构工程师杨工 | 杨双龙 | 2021-08-27
5 | 设计 | 定位销高度不够 | 刘阳 | 2021-08-06 | 调整法兰距增加垫片后导致定位销高度不够 | 更换定位销 | 杨双龙 | 2021-08-06
6 | 易脱落 | MC_HDA_FPC_V2，容易松动脱落 | 生产部 | 2021-07-29 | MC_HDA_FPC_V2两头加强部位厚度只有0.32mm，另几种FPC两端加强部位厚度为0.35mm，易造成FPC松动，容易脱落 | 已反馈师工处理 | 师峥 | 2021-08-06
7 | 干涉 | 后部安装会与VBAT/VDC/VUPS端子座顶住 | 市场部 | 2021-04-24 | 端子座过高导致顶住后部结构件 | 将三个端子座剪掉1.5mm左右 | 杨双龙 | 2021-05-06
8 | 易损坏 | 机身麦孔小，拆装时易顶住台阶 | 市场部 研发部 | 2021-04-22 | 设计空间不够 | 建议去掉台阶，做成直孔 | 杨双龙 | 2021-05-06
9 | 干涉 | 1B2芯Lemo头焊接端过长 |  | 2021-04-01 | 焊接长度应控制在6mm，高于6mm会顶住Back板 | 反馈供应商改善 | 杨双龙 | 2021-04-01
10 | 外观缝隙 | 顶部结构与碳纤维之间有缝隙 |  | 2021-04-01 | 顶部结构厚度6.6mm，需降至6.3mm。3D打印卡侬口垫圈厚度为1.3mm-1.47mm之间，需降至1.1mm左右. | 反馈供应商改善 | 杨双龙 | 2021-04-01
11 | 外观手感 | 机身右侧转轮不顺滑 |  | 2021-03-24 | 转轮厚度问题 | 减少转轮厚度，方案已提交 | 杨双龙 | 2021-08-03 | 待验证
12 | 机构件 | U30电池限位键卡死，不回弹 |  | 2021-03-24 | 电池限位键偏大 | 问题已反馈供应商，供应商提交改善方案 | 杨双龙 | 2021-08-02
13 | 短路 | UPS小板安装时有两个焊接点会被压在结构件上，造成短路现象 |  | 2021-03-17 | 空间不够 | UPS小板重新设计，避免焊接点接触到结构件 | 师峥 | 2021-05-22
14 | 机构件 | Back板上有两个N卡座子有松动隐患 |  | 2021-03-17 | N卡座子只做了定位柱固定，可靠性差 | 用环氧树脂加固 |  | 2021-03-22
15 | 来料 | 主板散热风扇电源线长度不足 |  | 2021-03-17 | 主板散热风扇电源线长度只有10CM，要求长度为12CM | 库存退回供应商，供应商按要求重新供货 |  | 2021-03-26
16 | 设计 | 底部安装Back板时有两个孔位偏位0.5MM，导致安装不到位 |  | 2021-03-17 | 设计问题 | 将原2.7mm孔位扩大到3.2mm | 杨双龙 | 2021-05-06
17 | 外部缝隙 | 顶部缝隙过大导致录制灯漏光 |  | 2021-03-17 | 顶部缝隙过大 | 已反馈供应商改善 | 协创 | 2021-05-06 | 缝隙已改小，但还是轻微漏光，
18 | 设计 | 前部KM线孔小 | 生产部 | 2021-03-17 | 设计问题 | 暂用锉刀扩大 | 杨双龙 | 2021-08-05
19 | 来料 | 前部下方与炭纤维结合凹坑处有穿孔，褶皱现象 | 生产部 | 2021-03-17 | 加工厂氧化过程中产生问题 | 反馈加工厂改善 | 司小涛 | 2021-08-05
20 | 设计 | 右侧接口件安装网口处与定位柱之间缝隙，会造成PCB板变形 | 生产部 | 2021-03-17 | 设计问题 | 建议把2个定位柱提高0.5mm | 杨双龙 | 2021-08-05 | 验证结果OK
21 | 无影响 | Lens口和RS口Lemo头漏出结构件较少，导致红色标记不明显 | 生产部 | 2021-07-28 | 结构件沉孔深度不够 | 已反馈结构杨工处理 | 杨双龙 | 2021-08-13 | 已改进，不装垫圈红色标记明显，但装垫圈后红色标记不明显，已反馈给杨工（2021/8/13）。
22 | 结构 | 机身组装完成后，底部有部位突出，导致摆放不平 | 生产部 | 2021-03-24 | 结构件不平整 | 已反馈供应商改善 | 卓冉科技 | 2021-05-09 | 改善效果不明显，
23 | 设计 | Back板背面与卡仓盒背面无法贴麦拉片，会造成插拔N卡特别紧 | 生产部 | 2021-03-17 | 设计问题 | 暂时用高温胶替代 | 杨双龙 | 2021-05-06 | 高温胶替代
24 | V口金针座 | V口金针座按压一侧会卡住金针座挡片 | 市场部 | 2021-08-23 |  | 已反馈供应商改善 | 莫孚康 | 2021-09-28
25 | 卡侬口防尘塞 | 卡侬口防尘塞中间拱起 | 市场部 | 2021-08-23 | 防尘塞限位处与碳纤维厚度尺寸相差大 | 后续提高硅胶件的硬度来解决此问题 | 杨双龙 | 2021-09-28 | 后续装配此现象已改善，但物料未做更改
26 | 结构 | 卡侬囗释放键被卡住了，无法弹出 | 张工 | 2021-08-18 | 释放键与结构件有冲突 | 在CH1与CH2小弹片对应处增加个1.5mm宽，深度1mm的一个槽，避免小弹片顶住结构件无法顺利弹出。 | 杨双龙 | 跟踪改善中 | 5系列供应商未改善，生产自己拿四楼加工
27 | KM卡口 | KM卡口释放键有轻微卡顿感 | 市场部 | 2021-08-23 | 按压时会碰到结构件，造成有卡顿不顺畅感。 |  | 杨双龙 | 跟踪改善中
28 | KM卡口 | KM卡口释放键与锁紧环干涉，锁紧过程中会抱死锁紧环 | 生产部 | 2021-10-18 | 锁紧环打开锁紧过程中释放键弹簧底部往外靠，导致释放器顶部前倾，抱住锁紧环 |  | 杨双龙 |  | 已知会供应商加急赶制一批释放键满足发货使用
29 | 屏幕发白 | 小监屏幕发白 | 刘星宇 | 2021-10-09 | 屏幕来料问题 | 测试时撕开保护膜检查屏幕是否发白 |  | 跟踪改善中
30 | 色差 | 舱门结构颜色不一致 | 生产部 | 2021-04-01 | 氧化问题 | 外观检查注意查看匹配 | 生产部 | 跟踪改善中 | 改善效果明显，截止到5系列暂未发现此问题重复发生

## 卡口
转接卡口分类
# | 名称 | 适用机型
1 | EF转接卡口II | MAVO Edge 8K/MAVO Edge 6K/MAVO mark2 S35/MAVO mark2 LF
2 | EF 3转接卡口 | MAVO Edge 8K/MAVO Edge 6K/MAVO mark2 S35/MAVO mark2 LF
3 | EF转接卡口II带增光减焦 | MAVO Edge 8K/MAVO Edge 6K/MAVO mark2 S35/MAVO mark2 LF
4 | EF 3转接卡口带增光减焦 | MAVO Edge 8K/MAVO Edge 6K/MAVO mark2 S35/MAVO mark2 LF
5 | EF转接卡口II带电子ND | MAVO Edge 8K/MAVO Edge 6K/MAVO mark2 S35/MAVO mark2 LF
6 | EF 3转接卡口带电子ND | MAVO Edge 8K/MAVO Edge 6K/MAVO mark2 S35/MAVO mark2 LF
7 | E转接卡口 | MAVO Edge 8K/MAVO Edge 6K/MAVO mark2 S35/MAVO mark2 LF
8 | 电子E卡口 | MAVO Edge 8K/MAVO Edge 6K/MAVO mark2 S35/MAVO mark2 LF
9 | LPL转接卡口 | MAVO Edge 8K/MAVO Edge 6K/MAVO mark2 S35/MAVO mark2 LF
10 | PL转接卡口II | MAVO Edge 8K/MAVO Edge 6K/MAVO mark2 S35/MAVO mark2 LF
11 | 原生PL卡口 | MAVO Edge 8K/MAVO Edge 6K/MAVO mark2 S35/MAVO mark3 LF
12 | PL转接卡口II带电子ND | MAVO Edge 8K/MAVO Edge 6K/MAVO mark2 S35/MAVO mark2 LF
13 | B4转接卡口 | M820/MC8020
Kinefinity摄影机可能出现故障相关的问题
# | 分类 | 现象 | 引导客户故障排查 | 解决思路 | 排查问题 | 备注
1 | EF转接卡口 | 没有电子光圈读数 | ①看是否有EF sys： 没有说明转接环和机身的连接有问题； 如EF sys是浅灰色，说明客户禁用了EF电子光圈供电； 如果EF sys是正常白色，检查是否物理链接没问题，法兰面的定位销，镜头的定位豁口、金针是否都正常; 如果一起都ok，比如比较容易出问题适马18-35，一般情况下需要返厂换转接卡口的PCB。 ②判断镜头型号是否在白名单; 不在的比如17-40，70-200可以使用增强模式；
3 |  | 装镜头晃动才显示读数 | 可能是物理接触问题，检查镜头后口是否过于大，是否是塑料材质
4 |  | 调整光圈的时候会亮一下再调整 | 标准模式的工作原理，调整为增强模式即可
5 |  | 漏光 | 看客户视频，如果是明显用手挡住某处就不漏光了： 检查出厂时间，一般是T6置换LF的会有这种问题：挡住漏光的螺丝孔或者是更换后口鳍片
6 |  | 炫光 | 检查客户转接环是否有消光棉
7 | 原生PL卡口&PL转接卡口 | 可以拧一圈 | 应该是侧面的定位销掉了
8 |  | LF+EF+PL，反光/炫光 | 需要加消光棉，2019/1/9后出厂的都加上了
|  | 锁紧的问题 | 定位销有些靠外侧，需要结构重新调整
9 | PL-eND/EF-eND | 显示偏绿 | 看数值，看其他数值，让客户拍视频
11 |  | 全黑 | 其实不是全黑，ND镜片在不通电时是最高的档位，在较暗的环境中就像是画面全黑； 可能转接环和机身没有接触好，拆下重装
12 |  | 某个档位偏色 | 检查深圳的出厂数据和检测工单是否有偏差
13 | E/转接环 | 结构没问题就可以 | 部分镜头由于后口附近的结构直径较大，会与扳手产生干涉
14 |  | 手动镜头不能调整光圈/画面很黑 | 因为没有电子触点，E卡口目前只支持纯机械的镜头
15 | all | 法兰距不准 | 无穷进到无穷远拍视频发来确认 1. 看无穷远是否合焦，如果对焦环在无穷远处从无穷远处回退一点都无法合焦，说明法兰距不准 2. 更换镜头，排除是否是镜头法兰距的原因 3. 如果有其他转接环，更换验证是否是转接环的法兰距不准 4. 若只有一种卡口，将机器和转接环一起返厂处理
| 电子E卡口 | 锁紧问题 | 较早批次的E卡口的问题，导致E卡口只能旋转很短的距离，需返厂更换
|  | 白名单 | https://www.kinefinity.com/shop/activee/
|  | 转接环 | 暂不支持任何的电子转接环
|  | 无法识别任何镜头 | 可能是安装问题